## Threshold_BOM
Quantity | RefDes | Value | Name | Mouser | Digikey | Notes
4 | C16, C17, C42, C44 | 18p | C-USC0603 | 81-GRM185C1H180JA01J
8 | C4, C6, C10, C12, C23, C26, C29, C31 | 100p | C-USC0603 | 80-C0603C101J4G
23 | C3, C5, C7, C11, C13, C14, C15, C20, C21, C22, C24, C27, C30, C34, C36, C37, C40, C41, C43, C45, C46, C48, C49 | 100n | C-USC0603 | 80-C0603C104M4R
3 | C1, C2, C32 | 470n | C-USC0603 | 80-C0603C474M4P
2 | C33, C35 | 1u | C-USC0603 | 80-C0603C105Z9V
4 | C8, C9, C25, C28 | 10u | C-USC1206 | TMK316ABJ106MD-T
1 | C50 | 1u | C-USC0805
4 | C18, C19, C38, C39 | 47u | EEE-FT1V470AR | 667-EEE-FT1V470AR
4 | R71, R72, R73, R74 | 100 | R-US_R0603 | RC0603FR-07100RL
2 | R3, R75 | 220 | R-US_R0603 | RC0603FR-07220RL
8 | R6, R7, R20, R33, R43, R49, R62, R85 | 1k | R-US_R0603 | 603-RC0603FR-071KL
1 | R1 | 2k | R-US_R0603 | 603-RC0603FR-072KL
1 | R76 | 4.7k | R-US_R0603 | 603-RC0603FR-074k7L
13 | R2, R9, R10, R15, R18, R45, R46, R53, R60, R77, R79, R81, R86 | 10k | R-US_R0603 | 603-RC0603FR-0710KL
5 | R78, R80, R82, R83, R84 | 20k | R-US_R0603 | 603-RC0603FR-0720KL
8 | R8, R12, R17, R23, R44, R47, R52, R58 | 24.9k | R-US_R0603 | 603-RC0603FR-0724k9L
1 | R87 | 30k | R-US_R0603 | 603-RC0603FR-0730kL
4 | R11, R13, R35, R48 | 33k | R-US_R0603 | 603-RC0603FR-0733KL
2 | R39, R70 | 39k | R-US_R0603 | 603-RC0603FR-0739KL
1 | R54 | 82k | R-US_R0603 | 603-RC0603FR-0782KL
17 | R14, R21, R22, R24, R29, R30, R34, R36, R37, R38, R40, R50, R56, R57, R59, R66, R67 | 100k | R-US_R0603 | 603-RC0603FR-07100KL
12 | R16, R19, R25, R26, R27, R28, R51, R55, R61, R63, R64, R65 | 200k | R-US_R0603 | 603-RC0603FR-07200KL
8 | R4, R5, R31, R32, R41, R42, R68, R69 | 10kB | POT_USVERTICAL_PS
1 | OK1 | 6N137 | 6N137SMT | 512-HCPL0600
1 | IC5 |  | 74AHC1G125GV | 595-SN74AHC1G125DBVR
2 | IC6, IC8 | 74AHC1G86DBV | 74AHC1G86DBV | 595-SN74AHC1G86DBVR
1 | IC18 | 74LS86D | 74LS86D | 595-SN74LS86ADR
1 | IC16 | ATXMEGA32A4U-AU | AVR_XMEGA_A4_44A | 556-ATXMEGA32A4U-AU
1 | D1 | 1N5819HW | DIODE-SOD123 | 621-1N5819HW-F
4 | D2, D3, D4, D5 | 1N4148 | DIODE-SOD123 | 78-1N4148W-HE3-08
4 | LED1, LED2, LED3, LED4 |  | LED3MM | 604-WP424GDT
1 | IC19 |  | LM321MF | 926-LM321MFX/NOPB
1 | IC11 | LM4040B25 | LM4041B12DBZ | 595-LM4040C25IDBZR
1 | IC1 | LM4040 10V | LM4041C12DBZ | 595-LM4040C10IDBZR
1 | IC17 | 74HC4024 | M74HC4024M1R | 595-CD74HC4024M96
1 | D7 | MB1S | MB1S | 512-MB1S
1 | IC13 | MCP3208 | MCP3208 | 579-MCP3208T-CI/SL
1 | IC15 | MCP4822 | MCP4822SO08 | 579-MCP4822-E/SN
4 | Q1, Q2, Q3, Q4 | MMBT3904 | MMBT3904 | 863-MMBT3904LT1G
3 | SW1, SW2, SW3 | FX_HI | PVB6 | 667-ESB-33133
3 |  |  | Black Switch Cap | 611-PVBK
1 | IC14 | LM1117-3.3 | REG1117 | 926-LM1117MPX3.3NOPB
6 | SW4, SW5, SW6, SW7, SW8, SW9 |  | TAC_SWITCHPTH | 612-TL1105SP-250
6 |  |  | Black Switch Cap | 1RBLK
3 | IC2, IC7, IC9 | TL072D | TL072D | 595-TL072CD
4 | IC3, IC4, IC10, IC12 | MCP6002 | MCP6002 | 579-MCP6002-I/SN
1 | Q6 | 8MHz | TXC 7A crystal | 717-7A-8.000MAAJ-T
1 | L1 |  | WE-CBF_0603 | 710-742792642
1 |  | M05X2PTH | M05X2PTH
1 |  |  | AVR_SPI_PRG_6PTH
18 | J1, J5, J9, J13, J18, J2, J3, J4, J6, J7, J8, J10, J11, J12, J14, J15, J16, J17 | PJ301 | PJ301_THONKICONN6
1 |  | STEREO | Thonkiconn